## Original
CAD-STUECKLISTE
PROJEKT |  | : | EL6722 Stueckliste
LAYOUTSTAND |  | : | 151121
DATUM |  | : | 44515
ENTWICKLER |  | : | P.Krause
Stk | Mat-Nr. | MS | SBS-Nr. | Wert | Tol. | Spg | Bauform | Info | REF-Name | 2. Mat-Nr. | MS2 | 3. Mat-Nr. | MS3 | orig. | BE Nr. | Funktionsgruppe | Vergleich | SMT/THT | A/B | Dateiname
1 | 9384040 | 30 | 0 | 10P | +-5% | 50V | 0603 | NPO | C368 |  |  |  |  | 3 | 368 |  |  | SMT | A_SIDE
3 | 10406250 | 30 | 0 | 100P | +-5% | 50V | 0402 | C0G | C390 C502 C651 |  |  |  |  | 9 | 390 |  |  | SMT | A_SIDE
4 | 10406280 | 30 | 0 | 1N | +-10% | 50V | 0402 |  | C50 C373 C385 C504 |  |  |  |  | 11 | 50 |  |  | SMT | A_SIDE
8 | 4880900 | 7SE | 0 | 1N | +-10% | 50V | 0805 | NPO | C391 C491 C492 C493 C494 C495 C497 C510 |  |  |  |  | 12 | 391 |  |  | SMT | A_SIDE
1 | 9248110 | 30 | 0 | 3N9 | +-5% | 50V | 0603 | NPO | C51 | 11128820 | 80 |  |  | 1 | 51 |  |  | SMT | A_SIDE
13 | 10359680 | 30 | 0 | 10N | +-10% | 16V | 0402 |  | C1 C40 C41 C80 C365 C387 C398 C399 C475 C640 C643 C650 C652 | 11205540 | 80 |  |  | 5 | 1 |  |  | SMT | A_SIDE
35 | 9516700 | 30 | 0 | 100N | +-10% | 50V | 0603 | X7R | C11 C13 C14 C19 C20 C100 C101 C104 C105 C106 C302 C304 C307 C312 C344 C363 C366 C370 C371 C372 C378 C381 C388 C422 C423 C424 C482 C490 C496 C511 C631 C634 C636 C638 C712 |  |  |  |  | 2 | 11 |  |  | SMT | A_SIDE
46 | 9959850 | 30 | 0 | 100N | +-10% | 16V | 0402 | X7R | C4 C5 C6 C7 C8 C10 C12 C15 C17 C18 C21 C306 C308 C392 C393 C394 C395 C396 C411 C412 C413 C414 C415 C416 C417 C419 C470 C471 C474 C476 C499 C501 C505 C506 C630 C632 C639 C642 C653 C654 C658 C660 C661 C810 C820 C821 |  |  |  |  | 7 | 4 |  |  | SMT | A_SIDE
1 | 8 | 80 | 0 | 100N | +-10% | 50V |  |  | C498 |  |  |  |  | 8 | 498 |  |  | SMT | A_SIDE
6 | 9341860 | 7SE | 0 | 470N | +-5% | 100V | 1206 | Flexi-Cap | C484 C486 C633 C635 C637 C641 |  |  |  |  | 13 | 484 |  |  | SMT | A_SIDE
7 | 9185860 | 30 | 0 | 1U | +-10% | 16V | 0603 | X5R | C2 C364 C367 C379 C397 C503 C659 | 11022460 | 20 |  |  | 10 | 2 |  |  | SMT | A_SIDE
10 | 7331350 | 30 | 0 | 10U | +-20% | 16V | 0805 | X5R | C3 C9 C374 C375 C376 C380 C382 C383 C384 C386 | 11026370 | 20 | 11198880 | 7SE | 4 | 3 |  |  | SMT | A_SIDE
3 | 6842150 | 30 | 0 | 10U | +-10% | 25V | 1206 | Keramik | C303 C369 C389 | 11013220 | 2S | 11013210 | 2S | 6 | 303 |  |  | SMT | A_SIDE
1 | 11241880 | 30 | 0 | 47U | +-20% | 35V | 0605 | Polung beachten | C655 |  |  |  |  | 14 | 655 |  |  | SMT | A_SIDE
1 | 10387290 | 30 | 0 | SS24M |  | 40V | SMA-Micro | Schottky | D334 |  |  |  |  | 15 | 334 |  |  | SMT | A_SIDE
1 | 5315931 | 7AP | 0 | BAT54 |  | 30V | SOT23 | Schottky | D335 | 5405591 | 8AP |  |  | 16 | 335 |  |  | SMT | A_SIDE
1 | 4888191 | 30 | 0 | BAT54C |  | 30V | SOT23 | DO-Schottky gem. K | D336 |  |  |  |  | 17 | 336 |  |  | SMT | A_SIDE
3 | 5281581 | 30 | 0 | BAV70 |  |  | SOT23 |  | D410 D411 D650 |  |  |  |  | 18 | 410 |  |  | SMT | A_SIDE
1 | 6012140 | 30 | 0 | BAV99 |  |  | SOT23 |  | D500 |  |  |  |  | 19 | 500 |  |  | SMT | A_SIDE
3 | 4648342 | 30 | 0 | BYG22B |  | 100V | DO214 |  | D652 D653 D654 |  |  |  |  | 20 | 652 |  |  | SMT | A_SIDE
1 | 11625180 | 30 | 0 | STM32F091VB |  |  | 100P6Q-A | 128K | IC1 |  |  |  |  | 21 | 1 |  |  | SMT | A_SIDE
5 | 7545020 | 7RI | 0 | SFH615A-4X018T |  |  | SMT |  | IC345 IC348 IC349 IC350 IC630 |  |  |  |  | 22 | 345 |  |  | SMT | A_SIDE
1 | 10285900 | 30 | 0 | MP2313 |  | 24V | TSOT23-8 | Step-Down Converter | IC346 |  |  |  |  | 23 | 346 |  |  | SMT | A_SIDE
1 | 10894630 | 30 | 0 | MP2357 |  | 24V | TSOT23-6 | Step-Down Converter | IC347 |  |  |  |  | 24 | 347 |  |  | SMT | A_SIDE
9 | 7019990 | 30 | 0 | ACS102-6T1 |  | 600V | SO8 | AC-Switch 1x | IC410 IC411 IC412 IC413 IC414 IC415 IC416 IC418 IC472 |  |  |  |  | 25 | 410 |  |  | SMT | A_SIDE
4 | 10387890 | 30 | 0 | ACS108-6SN |  | 600V | SOT223 | AC-Switch 1x | IC417 IC470 IC471 IC479 | 10387900 | 20 |  |  | 26 | 417 |  |  | SMT | A_SIDE
1 | 2494081 | 30 | 0 | ULN2003 |  |  | SO16 | 7x NPN-Darlington | IC477 | 7278590 | 8AT |  |  | 27 | 477 |  |  | SMT | A_SIDE
1 | 7023210 | 30 | 0 | LM224 |  |  | SO14 | OP_4fach | IC478 |  |  |  |  | 28 | 478 |  |  | SMT | A_SIDE
4 | 9005190 | 30 | 0 | LM239P |  |  | TSSOP14 | Komparator_4fach | IC474 IC500 IC631 IC632 |  |  |  |  | 29 | 474 |  |  | SMT | A_SIDE
5 | 10879181 | 30 | 0 | LTV60LW |  |  | SMT |  | IC473 IC501 IC502 IC633 IC634 |  |  |  |  | 30 | 473 |  |  | SMT | A_SIDE
1 | 9504140 | 30 | 0 | 600R/100MHZ |  |  | 0603 | SMT | L1 |  |  |  |  | 31 | 1 |  |  | SMT | A_SIDE
2 | 10416900 | 7AP | 0 | 1.5UH | +-30% |  | SMT | 'Polung' beachten! | L306 L307 |  |  |  |  | 32 | 306 |  |  | SMT | A_SIDE
9 | 10417520 | 7AP | 0 | 1K/100MHZ | +-25% |  | 0805 | SMT | L301 L302 L303 L304 L305 L308 L311 L312 L313 |  |  |  |  | 33 | 301 |  |  | SMT | A_SIDE
1 | 10282391 | 30 | 0 | 10UH | +-20% |  | SMT | 'Polung' beachten! | L309 |  |  |  |  | 34 | 309 |  |  | SMT | A_SIDE
4 | 5524071 | 30 | 0 | 0R | +-1% |  | 0603 |  | R93 R94 R682 R686 |  |  |  |  | 35 | 93 |  |  | SMT | A_SIDE
3 | 6589910 | 30 | 0 | 3R3 | +-1% |  | 0603 |  | R302 R303 R304 |  |  |  |  | 36 | 302 |  |  | SMT | A_SIDE
10 | 5748341 | 30 | 0 | 10R | +-1% |  | 0603 |  | R413 R417 R427 R435 R439 R443 R450 R484 R497 R500 |  |  |  |  | 54 | 413 |  |  | SMT | A_SIDE
2 | 5902411 | 30 | 0 | 24R | +-1% |  | 0603 |  | R404 R459 |  |  |  |  | 44 | 404 |  |  | SMT | A_SIDE
7 | 5524091 | 30 | 0 | 100R | +-1% |  | 0603 |  | R53 R460 R508 R509 R512 R513 R659 |  |  |  |  | 58 | 53 |  |  | SMT | A_SIDE
4 | 5969021 | 30 | 0 | 220R | +-1% |  | 0603 |  | R449 R480 R483 R517 |  |  |  |  | 53 | 449 |  |  | SMT | A_SIDE
25 | 5849221 | 30 | 0 | 390R | +-1% |  | 0603 |  | R414 R416 R418 R426 R428 R430 R432 R434 R436 R438 R440 R442 R444 R446 R447 R451 R453 R478 R481 R485 R487 R520 R530 R638 R642 |  |  |  |  | 51 | 414 |  |  | SMT | A_SIDE
3 | 10359550 | 30 | 0 | 470R | +-1% |  | 0402 |  | R466 R467 R469 |  |  |  |  | 48 | 466 |  |  | SMT | A_SIDE
2 | 5748321 | 30 | 0 | 470R | +-1% |  | 0603 |  | R506 R632 |  |  |  |  | 57 | 506 |  |  | SMT | A_SIDE
13 | 5851951 | 30 | 0 | 680R | +-1% |  | 0603 |  | R415 R419 R429 R433 R437 R441 R445 R448 R452 R479 R482 R486 R518 |  |  |  |  | 52 | 415 |  |  | SMT | A_SIDE
1 | 10826070 | 30 | 0 | 680R | +-0.5% |  | 0603 |  | R521 |  |  |  |  | 59 | 521 |  |  | SMT | A_SIDE
2 | 6029270 | 30 | 0 | 1K | +-1% |  | 1206 |  | R538 R540 |  |  |  |  | 61 | 538 |  |  | SMT | A_SIDE
12 | 5748391 | 30 | 0 | 1K | +-1% |  | 0603 |  | R411 R489 R507 R511 R523 R545 R546 R647 R652 R664 R667 R668 |  |  |  |  | 66 | 411 |  |  | SMT | A_SIDE
6 | 5903671 | 30 | 0 | 1K5 | +-1% |  | 0603 |  | R541 R542 R633 R639 R643 R648 |  |  |  |  | 63 | 541 |  |  | SMT | A_SIDE
7 | 5524111 | 30 | 0 | 2K15 | +-1% |  | 0603 |  | R81 R340 R422 R424 R636 R637 R700 |  |  |  |  | 42 | 81 |  |  | SMT | A_SIDE
4 | 9959860 | 30 | 0 | 2K74 | +-1% |  | 0402 |  | R394 R397 R465 R491 |  |  |  |  | 40 | 394 |  |  | SMT | A_SIDE
23 | 5858361 | 30 | 0 | 3K01 | +-1% |  | 0603 |  | R52 R54 R98 R470 R471 R474 R475 R498 R499 R510 R543 R544 R631 R655 R674 R676 R687 R688 R810 R811 R821 R824 R825 |  |  |  |  | 49 | 52 |  |  | SMT | A_SIDE
1 | 3591851 | 30 | 0 | 3K01 | +-1% |  | 1206 |  | R672 |  |  |  |  | 67 | 672 |  |  | SMT | A_SIDE
1 | 6029220 | 30 | 0 | 3K92 | +-1% |  | 1206 |  | R684 |  |  |  |  | 68 | 684 |  |  | SMT | A_SIDE
8 | 5524141 | 30 | 0 | 4K7 | +-1% |  | 0603 |  | R3 R388 R409 R492 R516 R526 R644 R649 |  |  |  |  | 37 | 3 |  |  | SMT | A_SIDE
2 | 5874801 | 30 | 0 | 5K23 | +-1% |  | 0603 |  | R403 R463 |  |  |  |  | 47 | 403 |  |  | SMT | A_SIDE
1 | 6155801 | 30 | 0 | 7K5 | +-1% |  | 0603 |  | R657 |  |  |  |  | 65 | 657 |  |  | SMT | A_SIDE
7 | 10007630 | 30 | 0 | 10K | +-1% |  | 0402 |  | R396 R468 R488 R490 R531 R532 R537 |  |  |  |  | 39 | 396 |  |  | SMT | A_SIDE
1 | 4316201 | 7AP | 0 | 10K | +-1% |  | 1206 |  | R495 |  |  |  |  | 55 | 495 |  |  | SMT | A_SIDE
37 | 5524151 | 30 | 0 | 10K | +-1% |  | 0603 |  | R2 R40 R44 R341 R387 R391 R398 R407 R408 R412 R423 R425 R454 R457 R493 R494 R501 R502 R504 R505 R522 R524 R528 R529 R630 R645 R646 R650 R651 R665 R666 R675 R677 R683 R685 R689 R701 |  |  |  |  | 56 | 2 |  |  | SMT | A_SIDE
1 | 10928430 | 30 | 0 | 13K | +-1% |  | 0603 |  | R535 |  |  |  |  | 60 | 535 |  |  | SMT | A_SIDE
4 | 5809011 | 30 | 0 | 16K | +-1% |  | 0603 |  | R80 R402 R462 R673 |  |  |  |  | 46 | 80 |  |  | SMT | A_SIDE
15 | 5809031 | 30 | 0 | 22K | +-1% |  | 0603 |  | R389 R392 R400 R401 R406 R431 R456 R458 R496 R525 R533 R534 R536 R634 R640 |  |  |  |  | 43 | 389 |  |  | SMT | A_SIDE
3 | 5748381 | 30 | 0 | 33K | +-1% |  | 0603 |  | R527 R635 R641 |  |  |  |  | 62 | 527 |  |  | SMT | A_SIDE
1 | 5748331 | 30 | 0 | 39K2 | +-1% |  | 0603 |  | R405 |  |  |  |  | 41 | 405 |  |  | SMT | A_SIDE
9 | 9826230 | 30 | 0 | 69K8 | +-0.5% |  | 0204 | MELF | R800 R801 R802 R803 R804 R805 R806 R807 R808 |  |  |  |  | 69 | 800 |  |  | SMT | A_SIDE
4 | 5588201 | 30 | 0 | 100K | +-1% |  | 0603 |  | R393 R395 R464 R669 |  |  |  |  | 38 | 393 |  |  | SMT | A_SIDE
14 | 7532410 | 7AP | 0 | 220K | +-1% | 500V | 1206 | 500V | R50 R51 R472 R473 R476 R477 R514 R515 R812 R813 R822 R823 R826 R827 |  |  |  |  | 50 | 50 |  |  | SMT | A_SIDE
3 | 9123850 | 30 | 0 | 340K | +-0.5% |  | 0204 | MELF | R653 R654 R656 |  |  |  |  | 64 | 653 |  |  | SMT | A_SIDE
4 | 5748411 | 30 | 0 | 1M | +-1% |  | 0603 |  | R461 R519 R670 R671 |  |  |  |  | 45 | 461 |  |  | SMT | A_SIDE
5 | 7783841 | 7AP | 0 | HF46F-G/G5NB |  | 12V |  | 1 S | REL340 REL410 REL420 REL421 REL422 | 10597610 | 7AP |  |  | 70 | 340 |  |  | THT | A_SIDE
1 | 11045640 | 7AP | 0 | HF115F-012-1H3AF |  | 12V | HF115F | 1 S | REL700 |  |  |  |  | 71 | 700 |  |  | THT | A_SIDE
1 | 4327861 | 30 | 7964310 | 4POL |  |  | Steh | Stiftwanne | ST12 |  |  |  |  | 72 | 12 |  |  | THT | A_SIDE
2 | 5332881 | 30 | 7971380 | 2POL |  |  | Steh | Stiftwanne | ST13 ST34 |  |  |  |  | 73 | 13 |  |  | THT | A_SIDE
3 | 9203040 | 30 | 0 | IRLML9301 |  | 30V | SOT23 | MOSFET P | T351 T354 T360 |  |  |  |  | 74 | 351 |  |  | SMT | A_SIDE
1 | 9202840 | 30 | 0 | NTR4171P |  | 30V | SOT23 | MOSFET P | T355 |  |  |  |  | 75 | 355 |  |  | SMT | A_SIDE
4 | 10318730 | 30 | 0 | PDTC123YU |  |  | SOT323 | NPN RET 2K2 10K | T411 T473 T481 T482 |  |  |  |  | 76 | 411 |  |  | SMT | A_SIDE
1 | 7325330 | 30 | 0 | BC817-40 |  |  | SOT23 | NPN | T483 | 7325700 | 80 |  |  | 77 | 483 |  |  | SMT | A_SIDE
9 | 6012050 | 30 | 0 | BC857B |  |  | SOT23 | PNP | T50 T477 T479 T500 T501 T630 T631 T632 T633 |  |  |  |  | 78 | 50 |  |  | SMT | A_SIDE
20 | 10358110 | 30 | 0 | BC847BPx |  |  | SOT363 | NPN/PNP | T51 T340 T352 T353 T356 T357 T358 T359 T410 T420 T421 T470 T471 T480 T484 T650 T700 T810 T820 T821 | 10358130 | 3SC |  |  | 79 | 51 |  |  | SMT | A_SIDE
1 | 4388502 | 30 | 7611030 | 300V | +-10% | 300V | THT | VDR | VDR418 | 10140990 | 30 |  |  | 80 | 418 |  |  | THT | A_SIDE
1 | 2493321 | 30 | 0 | 3V9 | +-5% |  | SOT23 | Z-Diode | ZD300 |  |  |  |  | 81 | 300 |  |  | SMT | A_SIDE
1 | 6909580 | 30 | 0 | 9V1 | +-5% |  | SOT23 | Z-Diode | ZD630 |  |  |  |  | 82 | 630 |  |  | SMT | A_SIDE

## CAD-SMT-A
CAD-STUECKLISTE
PROJEKT |  | : | EL6722 Stueckliste
LAYOUTSTAND |  | : | 151121
DATUM |  | : | 44515
ENTWICKLER |  | : | P.Krause
Stk | Mat-Nr. | MS | SBS-Nr. | Wert | Tol. | Spg | Bauform | Info | REF-Name | 2. Mat-Nr. | MS2 | 3. Mat-Nr. | MS3 | orig. | BE Nr. | Funktionsgruppe | Vergleich | SMT/THT | A/B | Dateiname
1 | 9384040 | 30 | 0 | 10P | +-5% | 50V | 0603 | NPO | C368 |  |  |  |  | 3 | 368 |  |  | SMT | A_SIDE
3 | 10406250 | 30 | 0 | 100P | +-5% | 50V | 0402 | C0G | C390 C502 C651 |  |  |  |  | 9 | 390 |  |  | SMT | A_SIDE
4 | 10406280 | 30 | 0 | 1N | +-10% | 50V | 0402 |  | C50 C373 C385 C504 |  |  |  |  | 11 | 50 |  |  | SMT | A_SIDE
8 | 4880900 | 7SE | 0 | 1N | +-10% | 50V | 0805 | NPO | C391 C491 C492 C493 C494 C495 C497 C510 |  |  |  |  | 12 | 391 |  |  | SMT | A_SIDE
1 | 9248110 | 30 | 0 | 3N9 | +-5% | 50V | 0603 | NPO | C51 | 11128820 | 80 |  |  | 1 | 51 |  |  | SMT | A_SIDE
13 | 10359680 | 30 | 0 | 10N | +-10% | 16V | 0402 |  | C1 C40 C41 C80 C365 C387 C398 C399 C475 C640 C643 C650 C652 | 11205540 | 80 |  |  | 5 | 1 |  |  | SMT | A_SIDE
35 | 9516700 | 30 | 0 | 100N | +-10% | 50V | 0603 | X7R | C11 C13 C14 C19 C20 C100 C101 C104 C105 C106 C302 C304 C307 C312 C344 C363 C366 C370 C371 C372 C378 C381 C388 C422 C423 C424 C482 C490 C496 C511 C631 C634 C636 C638 C712 |  |  |  |  | 2 | 11 |  |  | SMT | A_SIDE
46 | 9959850 | 30 | 0 | 100N | +-10% | 16V | 0402 | X7R | C4 C5 C6 C7 C8 C10 C12 C15 C17 C18 C21 C306 C308 C392 C393 C394 C395 C396 C411 C412 C413 C414 C415 C416 C417 C419 C470 C471 C474 C476 C499 C501 C505 C506 C630 C632 C639 C642 C653 C654 C658 C660 C661 C810 C820 C821 |  |  |  |  | 7 | 4 |  |  | SMT | A_SIDE
1 | 5123150 | 30 | 0 | 100N | +-5% | 50V | 805 | X7R | C498 |  |  |  |  | 8 | 498 |  |  | SMT | A_SIDE
6 | 9341860 | 7SE | 0 | 470N | +-5% | 100V | 1206 | Flexi-Cap | C484 C486 C633 C635 C637 C641 |  |  |  |  | 13 | 484 |  |  | SMT | A_SIDE
7 | 9185860 | 30 | 0 | 1U | +-10% | 16V | 0603 | X5R | C2 C364 C367 C379 C397 C503 C659 | 11022460 | 20 |  |  | 10 | 2 |  |  | SMT | A_SIDE
10 | 7331350 | 30 | 0 | 10U | +-20% | 16V | 0805 | X5R | C3 C9 C374 C375 C376 C380 C382 C383 C384 C386 | 11026370 | 20 | 11198880 | 7SE | 4 | 3 |  |  | SMT | A_SIDE
3 | 6842150 | 30 | 0 | 10U | +-10% | 25V | 1206 | Keramik | C303 C369 C389 | 11013220 | 2S | 11013210 | 2S | 6 | 303 |  |  | SMT | A_SIDE
1 | 11241880 | 30 | 0 | 47U | +-20% | 35V | 0605 | Polung beachten | C655 |  |  |  |  | 14 | 655 |  |  | SMT | A_SIDE
1 | 10387290 | 30 | 0 | SS24M |  | 40V | SMA-Micro | Schottky | D334 |  |  |  |  | 15 | 334 |  |  | SMT | A_SIDE
1 | 5315931 | 7AP | 0 | BAT54 |  | 30V | SOT23 | Schottky | D335 | 5405591 | 8AP |  |  | 16 | 335 |  |  | SMT | A_SIDE
1 | 4888191 | 30 | 0 | BAT54C |  | 30V | SOT23 | DO-Schottky gem. K | D336 |  |  |  |  | 17 | 336 |  |  | SMT | A_SIDE
3 | 5281581 | 30 | 0 | BAV70 |  |  | SOT23 |  | D410 D411 D650 |  |  |  |  | 18 | 410 |  |  | SMT | A_SIDE
1 | 6012140 | 30 | 0 | BAV99 |  |  | SOT23 |  | D500 |  |  |  |  | 19 | 500 |  |  | SMT | A_SIDE
3 | 4648342 | 30 | 0 | BYG22B |  | 100V | DO214 |  | D652 D653 D654 |  |  |  |  | 20 | 652 |  |  | SMT | A_SIDE
1 | 11625180 | 30 | 0 | STM32F091VB |  |  | 100P6Q-A | 128K | IC1 |  |  |  |  | 21 | 1 |  |  | SMT | A_SIDE
5 | 7545020 | 7RI | 0 | SFH615A-4X018T |  |  | SMT |  | IC345 IC348 IC349 IC350 IC630 |  |  |  |  | 22 | 345 |  |  | SMT | A_SIDE
1 | 10285900 | 30 | 0 | MP2313 |  | 24V | TSOT23-8 | Step-Down Converter | IC346 |  |  |  |  | 23 | 346 |  |  | SMT | A_SIDE
1 | 10894630 | 30 | 0 | MP2357 |  | 24V | TSOT23-6 | Step-Down Converter | IC347 |  |  |  |  | 24 | 347 |  |  | SMT | A_SIDE
9 | 7019990 | 30 | 0 | ACS102-6T1 |  | 600V | SO8 | AC-Switch 1x | IC410 IC411 IC412 IC413 IC414 IC415 IC416 IC418 IC472 |  |  |  |  | 25 | 410 |  |  | SMT | A_SIDE
4 | 10387890 | 30 | 0 | ACS108-6SN |  | 600V | SOT223 | AC-Switch 1x | IC417 IC470 IC471 IC479 | 10387900 | 20 |  |  | 26 | 417 |  |  | SMT | A_SIDE
1 | 2494081 | 30 | 0 | ULN2003 |  |  | SO16 | 7x NPN-Darlington | IC477 | 7278590 | 8AT |  |  | 27 | 477 |  |  | SMT | A_SIDE
1 | 7023210 | 30 | 0 | LM224 |  |  | SO14 | OP_4fach | IC478 |  |  |  |  | 28 | 478 |  |  | SMT | A_SIDE
4 | 9005190 | 30 | 0 | LM239P |  |  | TSSOP14 | Komparator_4fach | IC474 IC500 IC631 IC632 |  |  |  |  | 29 | 474 |  |  | SMT | A_SIDE
5 | 10879181 | 30 | 0 | LTV60LW |  |  | SMT |  | IC473 IC501 IC502 IC633 IC634 |  |  |  |  | 30 | 473 |  |  | SMT | A_SIDE
1 | 9504140 | 30 | 0 | 600R/100MHZ |  |  | 0603 | SMT | L1 |  |  |  |  | 31 | 1 |  |  | SMT | A_SIDE
2 | 10416900 | 7AP | 0 | 1.5UH | +-30% |  | SMT | 'Polung' beachten! | L306 L307 |  |  |  |  | 32 | 306 |  |  | SMT | A_SIDE
9 | 10417520 | 7AP | 0 | 1K/100MHZ | +-25% |  | 0805 | SMT | L301 L302 L303 L304 L305 L308 L311 L312 L313 |  |  |  |  | 33 | 301 |  |  | SMT | A_SIDE
1 | 10282391 | 30 | 0 | 10UH | +-20% |  | SMT | 'Polung' beachten! | L309 |  |  |  |  | 34 | 309 |  |  | SMT | A_SIDE
4 | 5524071 | 30 | 0 | 0R | +-1% |  | 0603 |  | R93 R94 R682 R686 |  |  |  |  | 35 | 93 |  |  | SMT | A_SIDE
3 | 6589910 | 30 | 0 | 3R3 | +-1% |  | 0603 |  | R302 R303 R304 |  |  |  |  | 36 | 302 |  |  | SMT | A_SIDE
10 | 5748341 | 30 | 0 | 10R | +-1% |  | 0603 |  | R413 R417 R427 R435 R439 R443 R450 R484 R497 R500 |  |  |  |  | 54 | 413 |  |  | SMT | A_SIDE
2 | 5902411 | 30 | 0 | 24R | +-1% |  | 0603 |  | R404 R459 |  |  |  |  | 44 | 404 |  |  | SMT | A_SIDE
7 | 5524091 | 30 | 0 | 100R | +-1% |  | 0603 |  | R53 R460 R508 R509 R512 R513 R659 |  |  |  |  | 58 | 53 |  |  | SMT | A_SIDE
4 | 5969021 | 30 | 0 | 220R | +-1% |  | 0603 |  | R449 R480 R483 R517 |  |  |  |  | 53 | 449 |  |  | SMT | A_SIDE
25 | 5849221 | 30 | 0 | 390R | +-1% |  | 0603 |  | R414 R416 R418 R426 R428 R430 R432 R434 R436 R438 R440 R442 R444 R446 R447 R451 R453 R478 R481 R485 R487 R520 R530 R638 R642 |  |  |  |  | 51 | 414 |  |  | SMT | A_SIDE
3 | 10359550 | 30 | 0 | 470R | +-1% |  | 0402 |  | R466 R467 R469 |  |  |  |  | 48 | 466 |  |  | SMT | A_SIDE
2 | 5748321 | 30 | 0 | 470R | +-1% |  | 0603 |  | R506 R632 |  |  |  |  | 57 | 506 |  |  | SMT | A_SIDE
13 | 5851951 | 30 | 0 | 680R | +-1% |  | 0603 |  | R415 R419 R429 R433 R437 R441 R445 R448 R452 R479 R482 R486 R518 |  |  |  |  | 52 | 415 |  |  | SMT | A_SIDE
1 | 10826070 | 30 | 0 | 680R | +-0.5% |  | 0603 |  | R521 |  |  |  |  | 59 | 521 |  |  | SMT | A_SIDE
2 | 6029270 | 30 | 0 | 1K | +-1% |  | 1206 |  | R538 R540 |  |  |  |  | 61 | 538 |  |  | SMT | A_SIDE
12 | 5748391 | 30 | 0 | 1K | +-1% |  | 0603 |  | R411 R489 R507 R511 R523 R545 R546 R647 R652 R664 R667 R668 |  |  |  |  | 66 | 411 |  |  | SMT | A_SIDE
6 | 5903671 | 30 | 0 | 1K5 | +-1% |  | 0603 |  | R541 R542 R633 R639 R643 R648 |  |  |  |  | 63 | 541 |  |  | SMT | A_SIDE
7 | 5524111 | 30 | 0 | 2K15 | +-1% |  | 0603 |  | R81 R340 R422 R424 R636 R637 R700 |  |  |  |  | 42 | 81 |  |  | SMT | A_SIDE
4 | 9959860 | 30 | 0 | 2K74 | +-1% |  | 0402 |  | R394 R397 R465 R491 |  |  |  |  | 40 | 394 |  |  | SMT | A_SIDE
23 | 5858361 | 30 | 0 | 3K01 | +-1% |  | 0603 |  | R52 R54 R98 R470 R471 R474 R475 R498 R499 R510 R543 R544 R631 R655 R674 R676 R687 R688 R810 R811 R821 R824 R825 |  |  |  |  | 49 | 52 |  |  | SMT | A_SIDE
1 | 3591851 | 30 | 0 | 3K01 | +-1% |  | 1206 |  | R672 |  |  |  |  | 67 | 672 |  |  | SMT | A_SIDE
1 | 6029220 | 30 | 0 | 3K92 | +-1% |  | 1206 |  | R684 |  |  |  |  | 68 | 684 |  |  | SMT | A_SIDE
8 | 5524141 | 30 | 0 | 4K7 | +-1% |  | 0603 |  | R3 R388 R409 R492 R516 R526 R644 R649 |  |  |  |  | 37 | 3 |  |  | SMT | A_SIDE
2 | 5874801 | 30 | 0 | 5K23 | +-1% |  | 0603 |  | R403 R463 |  |  |  |  | 47 | 403 |  |  | SMT | A_SIDE
1 | 6155801 | 30 | 0 | 7K5 | +-1% |  | 0603 |  | R657 |  |  |  |  | 65 | 657 |  |  | SMT | A_SIDE
7 | 10007630 | 30 | 0 | 10K | +-1% |  | 0402 |  | R396 R468 R488 R490 R531 R532 R537 |  |  |  |  | 39 | 396 |  |  | SMT | A_SIDE
1 | 4316201 | 7AP | 0 | 10K | +-1% |  | 1206 |  | R495 |  |  |  |  | 55 | 495 |  |  | SMT | A_SIDE
37 | 5524151 | 30 | 0 | 10K | +-1% |  | 0603 |  | R2 R40 R44 R341 R387 R391 R398 R407 R408 R412 R423 R425 R454 R457 R493 R494 R501 R502 R504 R505 R522 R524 R528 R529 R630 R645 R646 R650 R651 R665 R666 R675 R677 R683 R685 R689 R701 |  |  |  |  | 56 | 2 |  |  | SMT | A_SIDE
1 | 10928430 | 30 | 0 | 13K | +-1% |  | 0603 |  | R535 |  |  |  |  | 60 | 535 |  |  | SMT | A_SIDE
4 | 5809011 | 30 | 0 | 16K | +-1% |  | 0603 |  | R80 R402 R462 R673 |  |  |  |  | 46 | 80 |  |  | SMT | A_SIDE
15 | 5809031 | 30 | 0 | 22K | +-1% |  | 0603 |  | R389 R392 R400 R401 R406 R431 R456 R458 R496 R525 R533 R534 R536 R634 R640 |  |  |  |  | 43 | 389 |  |  | SMT | A_SIDE
3 | 5748381 | 30 | 0 | 33K | +-1% |  | 0603 |  | R527 R635 R641 |  |  |  |  | 62 | 527 |  |  | SMT | A_SIDE
1 | 5748331 | 30 | 0 | 39K2 | +-1% |  | 0603 |  | R405 |  |  |  |  | 41 | 405 |  |  | SMT | A_SIDE
9 | 9826230 | 30 | 0 | 69K8 | +-0.5% |  | 0204 | MELF | R800 R801 R802 R803 R804 R805 R806 R807 R808 |  |  |  |  | 69 | 800 |  |  | SMT | A_SIDE
4 | 5588201 | 30 | 0 | 100K | +-1% |  | 0603 |  | R393 R395 R464 R669 |  |  |  |  | 38 | 393 |  |  | SMT | A_SIDE
14 | 7532410 | 7AP | 0 | 220K | +-1% | 500V | 1206 | 500V | R50 R51 R472 R473 R476 R477 R514 R515 R812 R813 R822 R823 R826 R827 |  |  |  |  | 50 | 50 |  |  | SMT | A_SIDE
3 | 9123850 | 30 | 0 | 340K | +-0.5% |  | 0204 | MELF | R653 R654 R656 |  |  |  |  | 64 | 653 |  |  | SMT | A_SIDE
4 | 5748411 | 30 | 0 | 1M | +-1% |  | 0603 |  | R461 R519 R670 R671 |  |  |  |  | 45 | 461 |  |  | SMT | A_SIDE
3 | 9203040 | 30 | 0 | IRLML9301 |  | 30V | SOT23 | MOSFET P | T351 T354 T360 |  |  |  |  | 74 | 351 |  |  | SMT | A_SIDE
1 | 9202840 | 30 | 0 | NTR4171P |  | 30V | SOT23 | MOSFET P | T355 |  |  |  |  | 75 | 355 |  |  | SMT | A_SIDE
4 | 10318730 | 30 | 0 | PDTC123YU |  |  | SOT323 | NPN RET 2K2 10K | T411 T473 T481 T482 |  |  |  |  | 76 | 411 |  |  | SMT | A_SIDE
1 | 7325330 | 30 | 0 | BC817-40 |  |  | SOT23 | NPN | T483 | 7325700 | 80 |  |  | 77 | 483 |  |  | SMT | A_SIDE
9 | 6012050 | 30 | 0 | BC857B |  |  | SOT23 | PNP | T50 T477 T479 T500 T501 T630 T631 T632 T633 |  |  |  |  | 78 | 50 |  |  | SMT | A_SIDE
20 | 10358110 | 30 | 0 | BC847BPx |  |  | SOT363 | NPN/PNP | T51 T340 T352 T353 T356 T357 T358 T359 T410 T420 T421 T470 T471 T480 T484 T650 T700 T810 T820 T821 | 10358130 | 3SC |  |  | 79 | 51 |  |  | SMT | A_SIDE
1 | 2493321 | 30 | 0 | 3V9 | +-5% |  | SOT23 | Z-Diode | ZD300 |  |  |  |  | 81 | 300 |  |  | SMT | A_SIDE
1 | 6909580 | 30 | 0 | 9V1 | +-5% |  | SOT23 | Z-Diode | ZD630 |  |  |  |  | 82 | 630 |  |  | SMT | A_SIDE

## CAD-THT-A
CAD-STUECKLISTE
PROJEKT |  | : | EL6722 Stueckliste
LAYOUTSTAND |  | : | 151121
DATUM |  | : | 44515
ENTWICKLER |  | : | P.Krause
Stk | Mat-Nr. | MS | SBS-Nr. | Wert | Tol. | Spg | Bauform | Info | REF-Name | 2. Mat-Nr. | MS2 | 3. Mat-Nr. | MS3 | orig. | BE Nr. | Funktionsgruppe | Vergleich | SMT/THT | A/B | Dateiname
5 | 7783841 | 7AP | 0 | HF46F-G/G5NB |  | 12V |  | 1 S | REL340 REL410 REL420 REL421 REL422 | 10597610 | 7AP |  |  | 70 | 340 |  |  | THT | A_SIDE
1 | 11045640 | 7AP | 0 | HF115F-012-1H3AF |  | 12V | HF115F | 1 S | REL700 |  |  |  |  | 71 | 700 |  |  | THT | A_SIDE
1 | 4327861 | 30 | 7964310 | 4POL |  |  | Steh | Stiftwanne | ST12 |  |  |  |  | 72 | 12 |  |  | THT | A_SIDE
2 | 5332881 | 30 | 7971380 | 2POL |  |  | Steh | Stiftwanne | ST13 ST34 |  |  |  |  | 73 | 13 |  |  | THT | A_SIDE
1 | 4388502 | 30 | 7611030 | 300V | +-10% | 300V | THT | VDR | VDR418 | 10140990 | 30 |  |  | 80 | 418 |  |  | THT | A_SIDE

## BE ohne MatNr
CAD-STUECKLISTE
PROJEKT |  | : | EL6722 Stueckliste
LAYOUTSTAND |  | : | 151121
DATUM |  | : | 2021-11-15
ENTWICKLER |  | : | P.Krause
Stk | Mat-Nr. | MS | SBS-Nr. | Wert | Tol. | Spg | Bauform | Info | REF-Name | 2. Mat-Nr. | MS2 | 3. Mat-Nr. | MS3 | orig. | BE Nr. | Funktionsgruppe | Vergleich | SMT/THT | A/B | Dateiname