## FuMu I
Stückzahl | BANF | verfügbar bei | Mat.-Nr. MIELE | Bauteilbezeichnung MIELE | Qty | Device | Kommentar | Value | Package | Parts | Description | TP_SIGNAL_NAME
200 |  | RS |  |  | 12 | VSMB1940X01 | IR-LED |  | SML0805 | LED1, LED2, LED3, LED4, LED5, LED6, LED7, LED8, LED9, LED10, LED11, LED12 | LED
[5 empty] | 2 | PINHD-1X1 | Stecker |  | 1X01 | JP8, JP9 | PIN HEADER
[5 empty] | 1 | ST03DOPP | Stecker |  | ST03DOPP | ST3
[5 empty] | 3 | ST04DOPP | Stecker |  | ST04DOPP | ST1, ST4, ST5
200 |  |  | 10406280 (11544420) | X7R Keramik-C 1nF/50V/+-5% (NP0 Keramik-C 1nF/10V/+-5%) | 12 | C-EUC0402K |  | 1.5nF | C0402K | C5, C13, C15, C17, C19, C20, C22, C27, C29, C33, C35, C37 | CAPACITOR, European symbol
100 |  |  | 9959850 | X7R Keramik-C 100nF/16V/+-10% | 6 | C-EUC0402K |  | 100n | C0402K | C4, C9, C10, C31, C39, C40 | CAPACITOR, European symbol
100 |  |  | 9959850 | X7R Keramik-C 100nF/16V/+-10% | 4 | C-EUC0402K |  | 100nF | C0402K | C2, C11, C24, C26 | CAPACITOR, European symbol
10 |  |  | 10406250 11544450 | NPO Keramik-C 100pF/50V/+-5% NP0 Keramik-C 100pF/10V/+-5% | 1 | C-EUC0402K |  | 100p | C0402K | C1 | CAPACITOR, European symbol
200 |  |  | 10007630 | SMD-R 10K/.031W/+-1% | 13 | R-EU_R0402 |  | 10k | R0402 | R20, R33, R45, R48, R60, R67, R74, R77, R84, R91, R107, R118, R125 | RESISTOR, European symbol
200 |  |  | (10359680) 11205540 | (X7R Keramik-C 10nF/16V/+-10%) X7R Keramik-C 10nF/25V/+-10% | 13 | C-EUC0402K |  | 10nF | C0402K | C6, C12, C14, C16, C18, C21, C23, C28, C30, C32, C34, C36, C38 | CAPACITOR, European symbol
10 |  |  | 10359480 | SMD-R 18K7/.031W/+-1% | 1 | R-EU_R0402 |  | 18k7 | R0402 | R3 | RESISTOR, European symbol
10 |  |  | (10359460) 10812520 | (SMD-R 2K15/.031W/+-1%) SMD-R 1K5/.031W/+-1% | 1 | R-EU_R0402 |  | 1k78 | R0402 | R5 | RESISTOR, European symbol
100 |  |  | 10007000 11023370 | X5R Keramik-C 1µF/6,3V/+-10% X5R Keramik-C 1µF/6,3V/+-10% | 6 | C-EUC0402K |  | 1uF | C0402K | C3, C7, C25, C41, C42, C43 | CAPACITOR, European symbol
10 |  | RS | 11885940 | SMD-R 240R/.031W/+-1% | 1 | R-EU_R0402 |  | 240R | R0402 | R50 | RESISTOR, European symbol
10 |  |  | (9959880) 10359570 | (SMD-R 22K/.031W/+-1%) SMD-R 33K/.031W/+-1% | 1 | R-EU_R0402 |  | 27k4 | R0402 | R4 | RESISTOR, European symbol
200 |  | RS |  |  | 12 | R-EU_R0402 |  | 2k | R0402 | R18, R31, R43, R46, R58, R65, R75, R82, R89, R105, R116, R123 | RESISTOR, European symbol
10 |  |  | 10359650 | X7R Keramik-C 2,2nF/50V/+-10% | 1 | C-EUC0402K |  | 2n2F | C0402K | C8 | CAPACITOR, European symbol
200 |  | RS |  |  | 12 | R-EU_R0402 |  | 300R | R0402 | R16, R27, R29, R37, R41, R63, R72, R80, R87, R103, R114, R121 | RESISTOR, European symbol
10 |  |  | 9959860 | SMD-R 2K74/.031W/+-1% | 1 | R-EU_R0402 |  | 3k32 | R0402 | R6 | RESISTOR, European symbol
200 |  |  |  |  | 2 | 4051D | Multiplex sn74lv4051 | 4051D | SO16 | IC1, IC4 | 8-channel ANALOG MULTIPLEXER
10 |  |  | 11150410 | SMD-R 1R/.031W/+-1% | 1 | R-EU_R0402 |  | 4R7 | R0402 | R2 | RESISTOR, European symbol
300 |  |  | 10359470 | SMD-R 5K23/.031W/+-1% | 24 | R-EU_R0402 |  | 5k1 | R0402 | R12, R14, R19, R25, R32, R34, R39, R44, R47, R59, R61, R66, R70, R76, R78, R83, R85, R90, R101, R106, R112, R117, R119, R124 | RESISTOR, European symbol
10 |  | RS 750Ohm |  |  | 1 | R-EU_R0402 |  | 720R | R0402 | R56 | RESISTOR, European symbol
10 |  |  | 6012140 | BAV99 | 1 | BAV99 |  | BAV99 | SOT23 | D1
200 |  |  | 6012030 | BC847B NPN (BC847B NPN) | 12 | BC847B |  | BC847B | SOT23 | T1, T2, T3, T4, T5, T6, T7, T8, T9, T10, T11, T12 | 45 V, 100 mA NPN general-purpose transistors
10 |  |  | 6012030 | BC847B NPN (BC847B NPN) | 1 | BC847BSMD |  | BC847BSMD | SOT23 | Q1 | NPN Transistor
[5 empty] | 1 | BM5B | Flash-Adapter NC | BM5B | BM5B_MOD | ST2
[5 empty] | 1 | CSTCE-V | Resonator NC | CSTCE-V | CSTCE-V | R1
200 |  |  |  |  | 12 | AP2012P3C-P22 | Fototransistor Konzeptmuster | FOTO_TR_0805 | FT0805 | U$2, U$3, U$4, U$5, U$6, U$7, U$10, U$11, U$12, U$13, U$14, U$15
100 | [5 empty] | APTD3216P3C | FuMu I Zielvariante
100 |  | RS |  |  |  | 1541201NC3060 | FuMu I Alternativvariante
10 |  | RS |  |  | 1 | LM317LD | Regler 5V Adjust | LM317LD | SO08 | IC6 | LOW CURRENT 1.2 TO 37V ADJUSTABLE VOLTAGE REGULATOR
[5 empty] | 26 | R-EU_R1206 | NC-nicht bestücken | NC | R1206 | R7, R8, R9, R10, R11, R13, R22, R23, R36, R52, R53, R54, R55, R95, R96, R97, R98, R99, R100, R108, R109, R111, R128, R129, R130, R131 | RESISTOR, European symbol
[5 empty] | 12 | R-EU_R0402 | Nicht bestückt | NC_20k | R0402 | R21, R24, R49, R51, R68, R69, R92, R93, R94, R110, R126, R127 | RESISTOR, European symbol
[5 empty] | 27 | PTR1TP10R | Test-Pins | PTR1TP10R | TP10R | TP1, TP2, TP3, TP4, TP5, TP6, TP9, TP10, TP11, TP13, TP14, TP15, TP18, TP19, TP20, TP21, TP22, TP23, TP26, TP27, TP28, TP50, TP51, TP52, TP53, TP54, TP55 | TEST PIN
[5 empty] | 1 | STM32F05 | Controller, habe ich | STM32F071 | LQFP48(7X7) | IC2
10 |  |  | 9175950 | TLV70433DBVR | 1 | TLV704 | 3,3V Regler (Serie) | TLV704 | R-PDSO-G5 | IC3
[5 empty] | 28 | TPB1,27 | Test-Pins | TPB1,27 | B1,27 | TP7, TP8, TP12, TP16, TP17, TP24, TP25, TP29, TP30, TP31, TP32, TP33, TP34, TP35, TP36, TP37, TP38, TP39, TP40, TP41, TP42, TP43, TP44, TP45, TP46, TP47, TP48, TP49 | Test pad

## FUMU II
Stückzahl | BANF | verfügbar bei | Stk | Mat-Nr. | MS | SBS-Nr. | Wert | Tol. | Spg | Bauform | Info | REF-Name
100 |  |  | 2 | 09185880 | 30 |  | 4U7 | +-10% | 6.3V | 0603 | X5R | C2 C263
100 |  |  | 1 | 09185860 11022460 | 30 20 |  | 1U | +-10% | 16V | 0603 | X5R | C4
200 |  |  | 12 | 10406280 | 30 |  | 1N | +-10% | 50V | 0402 |  | C250 C251 C252 C253 C254 C255 C256 C257 C258 C259 C260 C264
100 |  |  | 2 | 09384040 | 30 |  | 10P | +-5% | 50V | 0603 | NPO | C300 C330
100 |  |  | 5 | 06842150 11013220 11013210 | 30 2S 2S | 11026380 | 10U | +-10% | 25V | 1206 | Keramik | C208 C214 C220 C302 C331
200 |  |  | 12 | 09817520 11260120 | 30 80 |  | 10N | +-5% | 50V | 0603 | X7R | C1 C5 C207 C210 C216 C222 C261 C301 C303 C336 C350 C351
200 |  |  | 10 | 07331350 11026370 11198880 | 30 20 7SE |  | 10U | +-20% | 16V | 0805 | X5R | C212 C218 C224 C262 C304 C305 C308 C335 C337 C338
200 |  |  | 11 | 09516700 | 30 |  | 100N | +-10% | 50V | 0603 | X7R | C3 C20 C211 C217 C223 C306 C307 C332 C333 C334 C500
100 |  |  | 1 | 09021781 | 30 |  | 100P | +-5% | 50V | 0603 | NPO | C501
100 |  |  | 3 | 09517920 09546890 | 30 80 |  | SS14M |  | 40V | SMA-Micro | Schottky | D200 D201 D202
300 |  |  | 12 |  |  |  | AP2012P3C-P22 |  |  | Fototransistor Konzeptmuster | Fototr. Tageslichtfilter | FT250 FT251 FT252 FT253 FT254 FT255 FT256 FT257 FT258 FT259 FT260 FT261
300 | [6 empty] | APTD3216P3C |  |  | FuMu I Zielvariante
300 |  | RS |  |  |  |  | 1541201NC3060 |  |  | FuMu I Alternativvariante
100 |  |  | 1 |  |  |  | STM32G070CBT6 |  |  | LQFP48 | 32K | IC1
100 |  |  | 1 | 06202870 | 30 |  | 24LC256 |  |  | SO8 | EEProm 256K | IC20
100 |  |  | 3 | 10894630 | 30 |  | MP2357 |  | 24V | TSOT23-6 | Step-Down Converter | IC201 IC202 IC203
100 |  |  | 1 |  |  |  | LED1202QTR |  |  | QFN_20 |  | IC250
100 |  |  | 2 | 10285900 | 30 |  | MP2313 |  | 24V | TSOT23-8 | Step-Down Converter | IC300 IC330
100 |  |  | 1 | 11719630 | 20 |  | 74LVC1G17 |  |  | SOT353 (DCK) | Single-Schmitttrigger Buffer | IC500
100 |  |  | 3 | 09531001 | 3S |  | 4.7UH | +-20% |  | SMT | 'Polung' beachten! | L200 L201 L202
100 |  |  | 1 | 10282380 | 7AP |  | 1.5UH | +-30% |  | SMT | 'Polung' beachten! | L300
100 |  |  | 1 | 10416900 | 7AP |  | 1.5UH | +-30% |  | SMT | 'Polung' beachten! | L330
100 |  | RS | 12 | 10415340 | 30 |  | VSMB1940X01 |  |  | SMD0805 | infrarot | LED250 LED251 LED252 LED253 LED254 LED255 LED256 LED257 LED258 LED259 LED260 LED261
100 |  |  | 3 | 09959860 | 30 |  | 2K74 | +-1% |  | 0402 |  | R20 R21 R22
100 |  |  | 3 | 05748391 | 30 |  | 1K | +-1% |  | 0603 |  | R102 R131 R281
100 |  |  | 6 | 05809031 | 30 |  | 22K | +-1% |  | 0603 |  | R255 R262 R264 R271 R273 R280
100 |  |  | 8 | 05588201 | 30 |  | 100K | +-1% |  | 0603 |  | R254 R260 R263 R269 R272 R278 R300 R501
100 |  |  | 4 | 05748331 | 30 |  | 39K2 | +-1% |  | 0603 |  | R301 R305 R333 R336
100 |  |  | 5 | 05809011 | 30 |  | 16K | +-1% |  | 0603 |  | R257 R266 R275 R302 R353
200 |  |  | 11 | 05874801 | 30 |  | 5K23 | +-1% |  | 0603 |  | R103 R108 R132 R134 R258 R267 R276 R282 R303 R331 R335
100 |  |  | 2 | 05902411 | 30 |  | 24R | +-1% |  | 0603 |  | R304 R334
200 |  |  | 12 | 09245470 | 30 |  | 2K | +-0.1% |  | 0603 |  | R291 R294 R297 R307 R310 R313 R314 R315 R316 R317 R318 R319
200 |  |  | 12 | 10359470 | 30 |  | 5K23 | +-1% |  | 0402 |  | R250 R252 R283 R285 R287 R289 R292 R295 R298 R308 R311 R320
100 |  |  | 2 | 05874761 | 30 |  | 27K4 | +-1% |  | 0603 |  | R330 R354
100 |  |  | 7 | 05524091 | 30 |  | 100R | +-1% |  | 0603 |  | R3 R4 R23 R24 R322 R323 R351
100 |  |  | 1 | 10704490 | 30 |  | 10R | +-1% |  | 0204 | MELF | R352
100 |  |  | 7 | 09357430 | 30 |  | 4R7 | +-1% |  | 0204 | MELF | R256 R261 R265 R270 R274 R279 R500
200 |  |  | 10 | 05524151 | 30 |  | 10K | +-1% |  | 0603 |  | R30 R34 R107 R133 R259 R268 R277 R350 R502 R504
100 |  |  | 4 | 05858341 | 30 |  | 120R | +-1% |  | 0603 |  | R31 R32 R33 R503
100 |  |  | 1 | 06994430 | 7AP |  | 5POL |  |  | Steh | SH-Connector | ST30
100 |  |  | 2 | 07325330 07325700 | 30 80 |  | BC817-40 |  |  | SOT23 | NPN | T101 T105
100 |  |  | 2 | 09203040 | 30 |  | IRLML9301 |  | 30V | SOT23 | MOSFET P | T102 T106
100 |  |  | 3 | 06012050 | 30 |  | BC857B |  |  | SOT23 | PNP | T200 T201 T202
100 |  |  | 1 | 09202840 | 30 |  | NTR4171P |  | 30V | SOT23 | MOSFET P | T350
100 |  |  | 1 | 10358110 10358130 | 30 3SC |  | BC847BPx |  |  | SOT363 | NPN/PNP | T500
100 |  |  | 1 | 04813071 | 30 |  | 2N7002LT1G |  |  | SOT23 | MOSFET N | T501